## V0_用户输入V0
运动鞋面生产任务表
生产任务编号：123512 | 日期：2025年10月29日
事项 | 内容
交付日期 | 2025-11-01
货号 | 8PRO
部件 | 大面
配色 | 神行橘
码段 | 42-43
材质 | 网布
面料厚度 | 2mm
数量 | 600
设计文档
质量要求 | 层厚，色牢度，耐折次数，耐水洗
质检要求 | 1. 每片缺陷处（沙眼、榨浆、溢色）< 3 2. 烘烤后效果厚度不得薄于色卡 3. 后跟对接不可有高低

## V-_生产规划
运动鞋面生产清单
生产清单编号：13524 | 日期：2025年10月30日
事项 | 内容
工序流程 | 1.涂抹处理剂（厚度:0.5mm） 2.胶浆打底（厚度:2mm） 3.网版1（护眼）上橘红色(0.5mm) 4.网版2上深红色(0.5mm) 5.网版3上哑光白色字以及线条(0.5mm)
设备清单 | 上料工作站 x 1 丝印工作站 x 3 烘干工作站 x 3
物料清单 | 处理剂: 1kg 临昊打底剂 + 5%硬化剂 胶浆: 5kg 临昊打底树脂 + 3%硬化剂 橘红油墨（色号：x#）: 2kg 深红油墨（色号：x#）: 2kg 哑光白油墨（色号：x#）：2kg 网版1（线径、孔径、张力） 网版2（线径、孔径、张力） 网版3（线径、孔径、张力）
人员清单 | 普工：2 技工：1
质检清单
生产清单编号：13524 | 日期：2025年10月30日
事项 | 内容
抽样方法 | 分层抽检20%
检验项目 | 1. 沙眼（直径>1mm） 2. 榨浆（溢出10%） 3. 麻面（光泽度 < X） 4. 位置偏移（>2mm）
缺陷等级 | 缺陷数 > 1: 瑕疵品
接收要求 | 瑕疵品比例 < 2%

## V0_生产执行
生产准备指令
生产准备清单编号：13524 | 日期：2025年10月30日
事项 | 内容
物料准备 | 1. 油墨胶浆 -处理剂: 0.5kg 临昊打底剂 + 5%硬化剂 -胶浆: 5kg 临昊打底树脂 + 3%硬化剂 -橘红油墨（色号：x#）: 2kg -深红油墨（色号：x#）: 2kg -哑光白油墨（色号：x#）：2kg 2. 网版制作 -网版1（ID，设计文件，线径，孔径，张力） -网版2（ID，设计文件，线径，孔径，张力） -网版3（ID，设计文件，线径，孔径，张力） 3. 面料准备
设备准备 | 1. 将网版1装入丝印工作站1，并填入5kg胶浆 2. 将网版2装入丝印工作站2，并填入2kg橘红色油墨 3. 将网版3装入丝印工作站3，并填入2kg深红色油墨 4. 装填物料
人员准备 | 普工：张三，李四 技工：王五
生产执行指令
生产执行指令编号：13524 | 日期：2025年10月30日
事项 | 内容
货号 | 8PRO
配色 | 神行橘
尺码 | 34-45
数量 | 300
计划开始时间 | 2025年10月30日14:00
计划结束时间 | 2025年10月30日16:00
指令序列 | 1. 上料工作站上料 … 采用BPMN结构描述

## V1_用户输入
运动鞋面生产任务单
生产任务编号：123512 | 日期：2025年10月29日
事项 | 内容
交付日期 | 2025-11-01
货号 | 8PRO
部件 | 大面
配色 | 神行橘
码段 | 42-43
数量 | 600
材质 | 网布
厚度 | 2mm
胶浆层厚 | 0.2mm
色牢度 | 干摩 > 4; 湿摩 > 3.5; 水 >= 3
耐折次数 | 10000
水洗后尺寸变化 | <1%
图案设计

## V1_工艺规划
网版设计方案
方案编号：12312 | 日期：2025/11/17
层序号 | 参数
0 | 图案：X 张力：Y 目数：Z 线径：A
1 | 图案：X 张力：Y 目数：Z 线径：A
2 | 图案：X 张力：Y 目数：Z 线径：A
丝印参数
方案编号：12312 | 日期：2025/11/17
层序号 | 参数
0 | 角度: X 速度: Y 间距: Z …
1 | 角度: X 速度: Y 间距: Z …
2 | 角度: X 速度: Y 间距: Z …
烘干参数
方案编号：12312 | 日期：2025/11/17
层序号 | 参数
0 | 角度: X 速度: Y 间距: Z …
1 | 角度: X 速度: Y 间距: Z …
2 | 角度: X 速度: Y 间距: Z …
工序流程单
方案编号：12312 | 日期：2025/11/17
工序编号 | 描述
1 | 使用网版0涂抹处理剂
2 | 使用网版1胶浆打底
3 | 使用网版2上深红色
设备清单
方案编号：12312 | 日期：2025/11/17
层序号 | 参数
1 | 使用网版0涂抹处理剂（厚度:0.5mm）
2 | 使用网版1胶浆打底（厚度:2mm）
3 | 使用网版2上深红色(0.5mm)
物料清单
方案编号：12312 | 日期：2025/11/17
事项 | 描述
1 | 裁片A 100片
2 | 油墨A 10 KG
人员清单
方案编号：12312 | 日期：2025/11/17
事项 | 描述
1 | 裁片A 100片
2 | 油墨A 10 KG

## V1_生产指令
生产准备指令单
生产指令单编号：13524 | 日期：2025年10月30日
事项 | 内容
网版准备指令 | 负责人：张三（技工） 1. 制作网版1：ID, 设计文件，线径，目数，张力 2. 制作网版2：ID, 设计文件，线径，目数，张力 3. 制作网版3：ID, 设计文件，线径，目数，张力
胶浆油墨准备指令 | 负责人：李四（技工） 1. 处理剂: 0.5kg 临昊打底剂 + 5%硬化剂 2. 胶浆: 5kg 临昊打底树脂 + 3%硬化剂 3. 橘红油墨（色号：x#）: 2kg 4. 深红油墨（色号：x#）: 2kg 5. 哑光白油墨（色号：x#）：2kg
设备准备指令 | 负责人：王五（普工） 1. 将网版1装入丝印工作站1，并填入5kg胶浆 2. 将网版2装入丝印工作站2，并填入2kg橘红色油墨 3. 将网版3装入丝印工作站3，并填入2kg深红色油墨 4. 装填物料
上料准备 | 负责人：王五（普工） 1. 在仓库1准备100片面料A 2. 在仓库2准备100片面料A
生产执行指令单
生产执行编号：13524 | 日期：2025年10月30日
事项 | 内容
上料工作站指令 | 任务类型：xxx 任务描述：xxx 。。。
丝印工作站参数 | 工作站1：刮刀角度：xxx 。。。 工作站2：刮刀角度：xxx 。。。
烘干参数 | 烘干工作站 1：温度：xxx，时间：yyy 烘干工作站 2：温度：xxx，时间：yyy
线体参数 | 速度：10 km / hr